## ESQUADRIAS 2 (hidden)
QUADRO DE ESQUADRIAS
DESCRIÇÃO | AMBIENTE | MATERIAL | TIPO | LARGURA | ALTURA | PEITORIL | QUANTIDADE | ÁREA | ÁREA TOTAL | PINTURA ESQUADRIAS MADEIRA | PINTURA ESQUADRIAS DE FERRO | VERGA E CONTRA VERGA |  | SOLEIRA | PEITORIL
[12 empty] | PORTAS | JANELAS
[12 empty] | VERGA | CONTRAVERGA
|  |  |  | m | m | m | und | m2 | m2 | m2 | m2 | m | m | m | m2
PORTAS - TERREO
P1 |  | MADEIRA | ABRIR | 120 | 240 | - | 2 | 2.88 | 5.76 | 17.28
P2 |  | MADEIRA | ABRIR | 80 | 210 |  | 6 | 1.68 | 10.08 | 30.24
P3 |  | MADEIRA | ABRIR | 70 | 210 |  | 2 | 1.47 | 2.94 | 8.82
PT1 | LATERAL ESQUERDA | FERRO | ABRIR | 280 | 300 |  | 1 | 8.4 | 8.4 |  | 25.2
PT2 | LATERAL DIREITA | FERRO |  | 135 | 295 |  | 1 | 3.9825 | 3.9825 |  | 11.9475
GRADE FIXA |  | FERRO | FIXA | 130 | 105 |  | 1 | 1.365 | 1.365 |  | 4.095
GUARDA CORPO ESCADA |  | FERRO | FIXA | 735 | 90 |  | 1 | 6.615 | 6.615 |  | 19.845
GUARDA CORPO SACADA |  | FERRO | FIXA | 665 | 90 |  | 1 | 5.985 | 5.985 |  | 17.955
PORTAS - SUPERIOR
P1 |  | MADEIRA | ABRIR | 120 | 240 |  | 4 | 2.88 | 11.52 | 34.56
P2 |  | MADEIRA | ABRIR | 80 | 210 |  | 2 | 1.68 | 3.36 | 10.08
P4 |  | ALUMINIO | ABRIR | 110 | 210 |  | 1 | 2.31 | 2.31
P5 |  | ALUMINIO | ABRIR | 80 | 210 |  | 3 | 1.68 | 5.04
TOTAL: | [6 empty] | 25 | 40.9275 | 67.3575 | 100.98 | 79.0425 | 0 | 0 | 0
JANELAS TERREO
J1 |  | MADEIRA E VIDRO | ABRIR | 100 | 200 |  | 7 | 2 | 14 | 42
J2 |  | FERRO E VIDRO | ABRIR | 100 | 50 |  | 1 | 0.5 | 0.5 |  | 1
J3 |  | FERRO E VIDRO | ABRIR | 80 | 50 |  | 2 | 0.4 | 0.8 |  | 1.6
J4 |  | FERRO E VIDRO | ABRIR | 50 | 50 |  | 1 | 0.25 | 0.25 |  | 0.5
JANELAS- SUPERIOR
J1 |  | MADEIRA E VIDRO | ABRIR | 100 | 200 |  | 9 | 2 | 18 | 54
J5 |  | FERRO E VIDRO | ABRIR | 140 | 100 |  | 1 | 1.4 | 1.4 |  | 2.8
J6 |  | FERRO E VIDRO | ABRIR | 100 | 80 |  | 2 | 0.8 | 1.6 |  | 3.2
J7 |  | FERRO E VIDRO | ABRIR | 80 | 80 |  | 1 | 0.64 | 0.64 |  | 1.28
TOTAL: | [6 empty] | 24 | 7.99 | 37.19 | 96 | 10.38 | 0 | 0 |  | 0

## PLANILHA GLOBAL
PLANILHA ORÇAMENTÁRIA
OBRA: REFORMA DO PLENÁRIO DE ARAGUARI | [5 empty] | VALOR FINAL DA OBRA: |  | 0
ENDEREÇO: RUA CEL. JOSÉ FERREIRA ALVES,N°758,BAIRRO CENTRO, ARAGUARI - MG |  |  |  |  | DATA BASE: | SINAPI DESONERADO NOVEMBRO 2019/ SETOP DESONERADO AGOSTO 2019
MUNÍCIPIO: ARAGUARI - MG
DATA: JANEIRO DE 2020 |  |  |  |  | VALOR DA OBRA: | 0 | BDI= | 29.5%
ITEM | FONTE DE PREÇO | CÓDIGO | DESCRIÇÃO | UNIDADE | QUANTIDADE | PREÇO UNITÁRIO S/ BDI | PREÇO UNITÁRIO C/ BDI | PREÇO TOTAL
1 |  | INSTALAÇÕES INICIAIS DA OBRA
1.1 | SINAPI | 74209/001 | FORNECIMENTO E COLOCAÇÃO DE PLACA DE OBRA EM CHAPA DE AÇO GALVANIZADO 3,00 X 1,50 M. | M² | 4.5
1.2 | - | COMPOSIÇÃO 01 | ADMINISTRAÇÃO LOCAL DE OBRA. | MÊS | 4
1.3 | SINAPI | 41805 | LOCAÇÃO DE ANDAIME SUSPENSO OU BALANCIM MANUAL, CAPACIDADE DE CARGA TOTAL DE APROXIMADAMENTE 250 KG/M2, PLATAFORMA DE 1,50 M X 0,80 M (C X L), CABO DE 45 M(DUAS UNIDADES POR 4 MESES) | MÊS | 4
1.4 | - | MERCADO | ALUGUEL DE CAÇAMBA. | MÊS | 4
1.5 | SETOP | ED-50265 | LAVAGEM DE FACHADA COM HIDROJATEAMENTO | M² | 453.6578
1.6 | CREA/CAU | 2019 | TAXAS AOTAÇÃO DE RESPONSABILIDADE TECNICA FISCALIZAÇÃO E ACOMPANHAMENTO | 1 | 2
TOTAL INSTALAÇÕES INICIAIS: | [7 empty] | 0
2 |  |  | DEMOLIÇÕES
2.1 | - | COMPOSIÇÃO 02 | RETIRADA DE LUMINÁRIAS EXISTENTES. | UND | 20
2.2 | - | COMPOSIÇÃO 03 | RETIRADA DE CARPETE EXISTENTE INCLUINDO RASPAGEM. | M² | 57
2.3 | SINAPI | 97643 | REMOÇÃO DE PISO DE MADEIRA (ASSOALHO E BARROTE), DE FORMA MANUAL, SEM REAPROVEITAMENTO. | M² | 45
2.4 | SINAPI | 97633 | DEMOLIÇÃO DE REVESTIMENTO CERÂMICO, DE FORMA MANUAL, SEM REAPROVEITAMENTO. | M² | 11.6
2.5 | - | COMPOSIÇÃO 04 | RETIRADA DE CANTONEIRA. | M | 11.9
2.6 | SETOP | DEM-ROD-005 | DEMOLIÇÃO DE RODAPÉ EM GERAL, INCLUSIVE ARGAMASSA DE ASSENTAMENTO. | M | 51.18
2.7 | SINAPI | 97644 | REMOÇÃO DE PORTAS, DE FORMA MANUAL, SEM REAPROVEITAMENTO. | M² | 7.35
2.8 | - | COMPOSIÇÃO 05 | RETIRADA DOS MÓVEIS EXISTENTES NO PLENÁRIO COM REAPROVEITAMENTO. | M | 16.4
2.9 | SINAPI | 97622 | DEMOLIÇÃO DE ALVENARIA DE BLOCO FURADO, DE FORMA MANUAL, SEM REAPROVEITAMENTO. | M³ | 0.546
2.10 | SETOP | DEM-REV-005 | DEMOLIÇÃO DE REBOCO INCLUSIVE AFASTAMENTO(INTERNO). | M² | 18.8043
2.11 |  | DEM-REV-006 | DEMOLIÇÃO DE REBOCO INCLUSIVE AFASTAMENTO(EXTERNO). | M² | 45.366
2.12 | SETOP | ED-48464 | DEMOLIÇÃO DE FORRO DE TABUAS DE PINHO INCLUSIVE AFASTAMENTO E EMPILHAMENTO | M² | 3
2.13 | SINAPI | 72178 | RETIRADA DE DIVISÓRIAS EM CHAPAS DE MADEIRA, COM MONTANTES METÁLICOS. | M² | 11.44
2.14 | SINAPI | 97663 | REMOÇÃO DE LOUÇAS, DE FORMA MANUAL, SEM REAPROVEITAMENTO. | UND. | 4
2.15 | SINAPI | 97664 | REMOÇÃO DE ACESSÓRIOS, DE FORMA MANUAL, SEM REAPROVEITAMENTO. | UND. | 4
TOTAL DEMOLIÇÕES: | [7 empty] | 0
3 |  |  | PAREDE E FECHAMENTO DIVERSOS
3.1 | SINAPI | 96358 | PAREDE COM PLACAS DE GESSO ACARTONADO (DRYWALL), PARA USO INTERNO, COMDUAS FACES SIMPLES E ESTRUTURA METÁLICA COM GUIAS SIMPLES, SEM VÃOS. | M² | 7.28
3.2 | - | COTAÇÃO 01 | DIVISÓRIA EM PERFIL DE ALUMÍNIO ANODIZADO E VIDRO TEMPERADO,MEDINDO 13,79 METROS LINEARES E 80CM,COM PORTÃO DE ACESSO DE 80CM,DE ACORDO COM O PROJETO APRESENTADO. FORNECIMENTO DE MATERIAL E MAO DE OBRA | UND. | 1
3.3 | - | COMPOSIÇÃO 06 | FORNECIMENTO E INSTALÇÃO DE VIGA "U" EM ALVENARIA, INCLUSO PINTURA ESMALTE | UND | 2
TOTAL PAREDE: | [7 empty] | 0
4 |  |  | PISO
4.1 | SINAPI | 40780 | REGULARIZAÇÃO DE SUPERFICIE DE CONCRETO APARENTE. | M² | 104.99
4.2 | - | COTAÇÃO 02 | CARPETE E=7MM,100% POLIPROPILENO CONFORME ESPECIFICADO EM MEMORIA DESCRITIVO. FORNECIMENTO E INSTALAÇÃO | M² | 57
4.3 | - | COTAÇÃO 03 | PISO VINÍLICO DURAFLOOR,DIMENSÕES 220X1210M²,ESPESSURA 0,5MM. CONFORME ESPECIFICADO EM MEMORIA DESCRITIVO. FORNECIMENTO E INSTALAÇÃO | M² | 45
4.4 | SINAPI | 87258 | REVESTIMENTO CERÂMICO PARA PISO COM PLACAS TIPO PORCELANATO DE DIMENSÕES 45X45 CM APLICADA EM AMBIENTES DE ÁREA MENOR QUE 5 M². | M² | 12
4.5 | SINAPI | 84162 | RODAPÉ EM PISO VINÍLICO,DURAFLOOR COM ALTURA DE 7 CM,FIXADO COM COLA. | M | 38.59
TOTAL PISO: | [7 empty] | 0
5 |  |  | COBERTURA
5.1 | SINAPI | 84093 | TABEIRA DE MADEIRA LEI, 1A QUALIDADE, 2,5X30,0CM PARA BEIRAL DE TELHADO | M² | 3
TOTAL DE COBERTURA: | [7 empty] | 0
6 |  |  | REVESTIMENTO DE PAREDE
6.1 |  |  | INTERNO
6.1.1 | - | COMPOSIÇÃO 07 | REVESTIMENTO METRO WHITE 10X20CM(PAREDE DOS BANHEIROS) | M² | 15.408
6.1.2 | SINAPI | 87529 | MASSA ÚNICA, PARA RECEBIMENTO DE PINTURA, EM ARGAMASSA TRAÇO 1:2:8, PREPARO MECÂNICO COM BETONEIRA 400L, APLICADA MANUALMENTE EM FACES INTERNAS DE PAREDES, ESPESSURA DE 20MM, COM EXECUÇÃO DE TALISCAS. | M² | 18.8043
6.2 |  |  | EXTERNO
6.2.1 | SINAPI | 87529 | MASSA ÚNICA, PARA RECEBIMENTO DE PINTURA, EM ARGAMASSA TRAÇO 1:2:8, PREPARO MECÂNICO COM BETONEIRA 400L, APLICADA MANUALMENTE EM FACES INTERNAS DE PAREDES, ESPESSURA DE 20MM, COM EXECUÇÃO DE TALISCAS. | M² | 45.366
TOTAL REVESTIMENTO: | [7 empty] | 0
7.1 |  |  | INSTALAÇÕES ELÉTRICAS
7.1.1 | SINAPI | 97592 | UMINÁRIA TIPO PLAFON, DE SOBREPOR, COM 1 LÂMPADA LED - FORNECIMENTO E INSTALAÇÃO. | UND | 7
7.1.2 | SINAPI | 97593 | LUMINÁRIA TIPO SPOT, DE SOBREPOR, COM 1 LÂMPADA DE 15 W - FORNECIMENTO E INSTALAÇÃO. | UND | 6
7.1.3 | - | COMPOISIÇÃO 08 | LUMINÁRIA SLIM LED 120CM 36W BIVOLT. | UND | 8
7.1.4 | - | COMPOISIÇÃO 09 | LUMINÁRIA SLIM LED 60CM 18W BIVOLT. | UND | 4
7.1.5 |  | COMPOISIÇÃO 10 | REFLETOR LED 20W 6500K BIVOLT. | UND | 4
7.1.6 | SINAPI | 91844 | ELETRODUTO FLEXÍVEL CORRUGADO, PVC, DN 25 MM (3/4"), PARA CIRCUITOS TERMINAIS, INSTALADO EM LAJE, PISO OU PAREDE - FORNECIMENTO E INSTALAÇÃO. (NOVAS LUMINARIAS). | M | 24
7.1.7 | SINAPI | 91928 | CABO DE COBRE FLEXÍVEL ISOLADO, 4 MM², ANTI-CHAMA 450/750 V, PARA CIRCUITOS TERMINAIS - FORNECIMENTO E INSTALAÇÃO. (NOVAS LUMINARIAS) | M | 72
7.1.8 | SINAPI | 88264 | ELETRICISTA COM ENCARGOS COMPLEMENTARES SERVIÇOS ELETRICOS COMPLEMENTARES, | H | 24
7.2 |  |  | INSTALAÇÕES DE SOM
7.1.6 | - | COMPOSIÇÃO 11 | INSTALAÇÕES ELÉTRICAS REFERENTE AO SOM DO PLENÁRIO. | UND. | 1
TOTAL INSTALAÇÕES ELÉTRICAS: | [7 empty] | 0
8 |  |  | INSTALAÇÕES HIDROSSANITÁRIAS
8.1 | SETOP | INST-AGU-005 | PONTO DE ÁGUA FRIA EMBUTIDO, INCLUINDO TUBO DE PVC RÍGIDO SOLDÁVEL E CONEXÕES. | UND. | 5
8.2 | SETOP | INST-ESG-015 | PONTO DE ESGOTO, INCLUINDO TUBO DE PVC RÍGIDO SOLDÁVEL DE 100 MM E CONEXÕES (VASO SANITÁRIO). | UND. | 2
8.3 | SETOP | INST-ESG-005 | PONTO DE ESGOTO, INCLUINDO TUBO DE PVC RÍGIDO SOLDÁVEL DE 40 MM E CONEXÕES (LAVATÓRIOS, MICTÓRIOS, RALOS SIFONADOS, ETC.) | UND. | 3
8.4 | SINAPI | 98102 | CAIXA DE GORDURA SIMPLES, CIRCULAR, EM CONCRETO PRÉ-MOLDADO, DIÂMETRO INTERNO = 0,4 M, ALTURA INTERNA = 0,4 M. | UND. | 1
8.5 | SINAPI | 89707 | CAIXA SIFONADA, PVC, DN 100 X 100 X 50 MM, JUNTA ELÁSTICA, FORNECIDA E INSTALADA EM RAMAL DE DESCARGA OU EM RAMAL DE ESGOTO SANITÁRIO. | UND. | 2
TOTAL INSTALAÇÕES HIDROSSANITÁRIAS: | [7 empty] | 0
9 |  |  | ESQUADRIAS
9.1 | SINAPI | 91338 | PORTA DE ALUMÍNIO DE ABRIR COM LAMBRI, COM GUARNIÇÃO, FIXAÇÃO COM PARA FUSOS - FORNECIMENTO E INSTALAÇÃO. | M² | 3.36
9.2 | - | COTAÇÃO 18 | RESTAURO DE PORTAS E JANELAS E REQUADROS,INCLUSIVE TROCA DE CREMONAS E MANUTENÇÃO DAS MESMAS,MANUTENÇÃO DE BORBOLETAS DAS FOLHAS EXTERNAS,APLICAÇÃO DE VENENO CONTRA CUPINS E SIMILARES,RASPAGEM,CALAFETAÇÃO E RECOMPOSIÇÃO DA MADEIRA,APLICAÇÃO DE FUNDO NIVELADOR E REALIZAÇÃO DE PINTURA CONFORME PROJETO. | UND. | 1
TOTAL ESQUADRIAS: | [7 empty] | 0
10 |  |  | DIVERSOS
10.1 | SETOP | BAN-ROD-010 | RODABANCADA EM GRANITO CINZA ANDORINHA H = 10 CM, E = 2CM. | M | 2.9
10.2 | SETOP | BAN-GRA-010 | BANCADA EM GRANITO CINZA ANDORINHA E = 3 CM, APOIADA EM ALVENARIA | M² | 1.5575
10.3 | SINAPI | 98689 | SOLEIRA EM GRANITO, LARGURA 15 CM, ESPESSURA 2,0 CM. | M | 1.6
10.4 | SINAPI | 86900 | CUBA DE EMBUTIR DE AÇO INOXIDÁVEL MÉDIA - FORNECIMENTO E INSTALAÇÃO. | UND | 1
10.5 |  | COMPOSIÇÃO 12 | ESPELHO REDONDO DECORATIVO COM ALÇA DE COURA 54CM | UND | 2
10.6 | SINAPI | 86901 | CUBA DE EMBUTIR OVAL EM LOUÇA BRANCA, 35 X 50CM OU EQUIVALENTE - FORNECIMENTO E INSTALAÇÃO. | UND | 2
10.7 | - | COMPOSIÇÃO 13 | TORNEIRA PARA LAVATÓRIO DE MESA CROMADO. | UND | 2
10.8 | - | COMPOSIÇÃO 14 | TORNEIRA PARA PIA DE COZINHA BICA ALTA CROMADO. | UND | 1
10.9 | SINAPI | 86888 | VASO SANITÁRIO SIFONADO COM CAIXA ACOPLADA LOUÇA BRANCA - FORNECIMENTO E INSTALAÇÃO. | UND | 2
TOTAL DIVERSOS: | [7 empty] | 0
11 |  |  | PINTURA
11.1 |  |  | PINTURA ALVENARIA INTERNA
11.1.1 | SINAPI | 88497 | APLICAÇÃO E LIXAMENTO DE MASSA LÁTEX EM PAREDES, DUAS DEMÃOS (AREA DO PLENARIO PISO SUPERIOR) | M² | 240.28
11.1.2 | - | COMPOSIÇÃO 15 | APLICAÇÃO E LIXAMENTO DE EMASSAMENTO ACRILICO EM PAREDE COM FUNDO FOSFOTALIZANTE, TRÊS DEMÃOS PARA COBRIMENTO DE REVESTIMENTO CERAMICO EXISTENTE ( AREA DOS BANHEIROS EXISTENTES) | M² | 35.504
11.1.3 | - | COMPOSIÇÃO 16 | APLICAÇÃO MANUAL DE PINTURA EM PAREDE COM TINTA LÁTEX ACRÍLICA DA MARCA SUVINIL NA COR BIANCO SERENO, DUAS DEMÃOS. | M² | 240.28
11.1.4 | - | COMPOSIÇÃO 17 | APLICAÇÃO MANUAL DE PINTURA EM PAREDE COM TINTA LÁTEX ACRÍLICA DA MARCA SUVINIL NA COR ROSA, DUAS DEMÃOS (BANHEIRO FEMININO) | M² | 16.186
11.1.5 | - | COMPOSIÇÃO 18 | APLICAÇÃO MANUAL DE PINTURA EM PAREDE COM TINTA LÁTEX ACRÍLICA DA MARCA SUVINIL NA COR AZUL, DUAS DEMÃOS (BANHEIRO MASCULINO) | M² | 17.798
11.1.6 | - | COMPOSIÇÃO 19 | APLICAÇÃO MANUAL DE VERNIZ EM FORRO DE MADEIRA COM DUAS DEMÃOS NA COR MARITIMO INCOLOR FOSCO - MARCA SUVINIL - INCLUSO LIXAMENTO PARA RETIRADA DA PINTURA EXISTENTE (FORRO PLENARIO) | M² | 115.35
11.2 |  |  | PINTURA ALVENARIA EXTERNA
11.2.1 | SETOP | ED-50505 | LIXAMENTO MANUAL EM PAREDE PARA REMOÇÃO DE TINTA | M² | 453.66
11.2.2 | SINAPI | 88495 | APLICAÇÃO E LIXAMENTO DE MASSA LÁTEX EM PAREDES, UMA DEMÃO | M² | 454.66
11.2.3 | - | COMPOSIÇÃO 20 | APLICAÇÃO MANUAL DE PINTURA EM PAREDE COM TINTA ACRILICA DA MARCA SUVINIL NA COR AZUL TRICOLOR, EM DUAS DEMÃOS. | M² | 381.29
11.2.4 | - | COMPOSIÇÃO 21 | APLICAÇÃO MANUAL DE PINTURA EM PAREDE COM TINTA ACRILICA DA MARCA SUVINIL NA COR BRANCO NEVE, EM DUAS DEMÃOS | M² | 72.37
11.2.5 | - | COMPOSIÇÃO 22 | APLICAÇÃO MANUAL DE VERNIZ EM FORRO DE MADEIRA COM DUAS DEMÃOS NA COR MARITIMO INCOLOR FOSCO - MARCA SUVINIL - INCLUSO LIXAMENTO PARA RETIRADA DA PINTURA EXISTENTE( BEIRAL E VARANDA). | M² | 14.98
11.2 |  |  | PINTURA ESQUADRIAS
11.2.1 | - | COMPOSIÇÃO 23 | ESCRIÇÃO: PINTURA ESMALTE ACETINADA MARCA SUVINIL-COR VERDE JARDINEIRA, SOBRE SUPERFICIE METALICA COM DUAS DEMÃOS, INCLUSO UMA DEMÃO DE FUNDO ANTICORROSIVO COM UTILIZAÇÃO DE REVOLVER - AR COMPRIMIDO. | M² | 7.28
TOTAL PINTURA: | [7 empty] | 0
12 |  |  | SERVIÇOS COMPLEMENTARES
12.1 | - | COMPOSIÇÃO 24 | LIMPEZA GERAL DE OBRA. | M² | 159.2
TOTAL SERVIÇOS COMPLEMENTARES: | [7 empty] | 0
TOTAL GERAL DA OBRA | [7 empty] | 0
0

## CRONOGRAMA
CRONOGRAMA FÍSICO-FINANCEIRO
OBRA: REFORMA DO PLENÁRIO DE ARAGUARI | [6 empty] | INICIO DA OBRA: |  | APÓS LIBERAÇÃO DO RECURSO
ENDEREÇO: RUA CEL. JOSÉ FERREIRA ALVES,N°758,BAIRRO CENTRO, ARAGUARI - MG
MUNÍCIPIO: ARAGUARI - MG | [6 empty] | DATA: | JANEIRO DE 2019 | VALOR DA OBRA: | 0
ITEM | DISCRIMINAÇÃO | VALOR | ETAPA DE EXECUÇÃO DOS SERVIÇOS
|  |  | MÊS 1 |  | MÊS 2 |  | MÊS 3 |  | MÊS 4
|  |  | % | VALOR | % | VALOR | % | VALOR | % | VALOR
1 | SERVIÇOS PRELIMINARES. | 0
2 | DEMOLIÇÕES. | 0
3 | PAREDES E FECHAMENTOS DIVERSOS. | 0
4 | PISOS. | 0
5 | COBERTURA. | 0
6 | REVESTIMENTO DE PAREDE. | 0
7 | INSTALAÇÕES ELÉTRICAS. | 0
8 | INSTALAÇÕES HIDROSSANITÁRIAS. | 0
9 | ESQUADRIAS. | 0
10 | DIVERSOS. | 0
11 | PINTURA. | 0
12 | SERVIÇOS COMPLEMENTARES. | 0
| CUSTO TOTAL | 0 |  | 0 |  | 0 |  | 0 |  | 0
| CUSTO TOTAL ACUMULADO | 0 |  | 0 |  | 0 |  | 0 |  | 0

## QUANTITATIVO EXTERNO (hidden)
Quantitativo
AREA INTERNA
Serviço Dependências | Desconto de vão total | Desconto de vão de porta | Desconto de vão de janela | Vãos diversos | Área | Perimetro | Haltura pé-direito |  | Reboco |  |  | Emboço | Revestimento ceramico de parede
| m | m2 | m2 | m2 | m2 | m | m |  | m2 |  |  | m2 | m2
T O T A L | [8 empty] | 0 |  |  | 0 | 0
AREA EXTERNA
Serviço Dependências | Desconto de vão total | Desconto de vão de porta | Desconto de vão de janela | Vãos diversos | Área | Perimetro | Haltura pé-direito | Recomposição reboco 10% da area total | Emassamento acrilico 10% da area total | Limpeza de fachada | Lixamento de pintura | Pintura acrilica Branco neve | Pintura acrilica Azul tricô | Pintura de forro em verniz
| m | m² | m² | m² | m² | m | m | m² | m² | m² | m² | m² | m² | m³
FACHADA FRONTAL DETALHES EM AZUL (SOMATORIO DE AREAS 1ATE 39) |  |  |  |  | 66.87 |  |  | 66.87 | 66.87 | 66.87 | 66.87 |  | 66.87
FACHADA FRONTAL DETALHES EM BRANCO (SOMATORIO DE AREAS 53 até 109) |  |  |  |  | 36.76 |  |  | 36.76 | 36.76 | 36.76 | 36.76 | 36.76
FACHADA LATERAL DIREITA DETALHES EM AZUL (SOMATORIO DE AREAS 40 ATE 52) |  |  |  |  | 63.12 |  |  | 63.12 | 63.12 | 63.12 | 63.12 |  | 63.12
FACHADA LATERAL DIREITA DETALHES EM BRANCO (SOMATORIO DE AREAS 110 ate 127 ) |  |  |  |  | 11.43 |  |  | 11.43 | 11.43 | 11.43 | 11.43 | 11.43
PILARES |  |  |  |  | 19.6028 |  |  | 19.6028 | 19.6028 | 19.6028 | 19.6028 | 19.6028
LATERAL ESQUERDA COR AZUL |  |  | 10 |  |  | 11.45 | 9.05 | 103.6225 | 103.6225 | 103.6225 | 103.6225 |  | 103.6225
DETALHE DE FRISO LATERAL ESQUERDA COR BRANCO | [5 empty] | 11.45 | 0.4 | 4.58 | 4.58 | 4.58 | 4.58 | 4.58
FUNDO PISO TERREO- COR AZUL |  | 2.94 | 1.55 |  |  | 18.25 | 3.75 | 68.4375 | 68.4375 | 68.4375 | 68.4375 |  | 68.4375
FUNDO PISO SUPERIOR- COR AZUL |  |  | 3.64 |  |  | 14.95 | 5.3 | 79.235 | 79.235 | 79.235 | 79.235 |  | 79.235
VARANDA ACESSO AO PLENARIO |  |  |  |  | 11.98 | [8 empty] | 11.98
BEIRAL EXTERNO REGUAS DE MADEIRA |  |  |  |  | 3 | [8 empty] | 3
T O T A L | [7 empty] | 453.6578 | 45.3658 | 453.6578 | 453.6578 | 72.3728 | 381.285 | 14.98 | 453.6578

## MEMORIAL ITEMIZADO FACHADAS (hidden)
MEMORIAL DE CÁCULO FACHADAS
OBRA: REFORMA DO PLENÁRIO DE ARAGUARI
ENDEREÇO: RUA CEL. JOSÉ FERREIRA ALVES,N°758,BAIRRO CENTRO, ARAGUARI - MG
MUNÍCIPIO: ARAGUARI - MG
DATA: DEZEMBRO DE 2019
Serviço Dependências | Desconto de vão total | Desconto de vão de porta | Área | Perimetro | Haltura pé-direito | Recomposição reboco 10% da area total | Emassamento acrilico 10% da area total | Limpeza de fachada | Lixamento de pintura | Pintura acrilica Branco neve | Pintura acrilica Azul tricô | Pintura de forro em verniz
[8 empty] | formula=Somatória de todas as áreas da fachada | formula=Somatória de todas as áreas da fachada | formula=Somatória de todas as áreas á receber pintura branco neve | formula=Somatória de todas as áreas á receber pintura branco neve | formula=Somatória de todas as áreas á receber pintura branco neve
| m | m² | m² | m | m | m² | m² | m² | m² | m² | m² | m³
FACHADA FRONTAL DETALHES EM AZUL (SOMATORIO DE AREAS 1ATE 39) |  |  | 66.87 |  |  | 66.87 | 66.87 | 66.87 | 66.87 |  | 66.87
FACHADA FRONTAL DETALHES EM BRANCO (SOMATORIO DE AREAS 53 até 109) |  |  | 36.76 |  |  | 36.76 | 36.76 | 36.76 | 36.76 | 36.76
FACHADA LATERAL DIREITA DETALHES EM AZUL (SOMATORIO DE AREAS 40 ATE 52) |  |  | 63.12 |  |  | 63.12 | 63.12 | 63.12 | 63.12 |  | 63.12
FACHADA LATERAL DIREITA DETALHES EM BRANCO (SOMATORIO DE AREAS 110 ate 127 ) |  |  | 11.43 |  |  | 11.43 | 11.43 | 11.43 | 11.43 | 11.43
PILARES |  |  | 19.6028 |  |  | 19.6028 | 19.6028 | 19.6028 | 19.6028 | 19.6028
LATERAL ESQUERDA COR AZUL |  |  |  | 11.45 | 9.05 | 103.6225 | 103.6225 | 103.6225 | 103.6225 |  | 103.6225
DETALHE DE FRISO LATERAL ESQUERDA COR BRANCO |  |  |  | 11.45 | 0.4 | 4.58 | 4.58 | 4.58 | 4.58 | 4.58
FUNDO PISO TERREO- COR AZUL |  | 2.94 |  | 18.25 | 3.75 | 68.4375 | 68.4375 | 68.4375 | 68.4375 |  | 68.4375
FUNDO PISO SUPERIOR- COR AZUL |  |  |  | 14.95 | 5.3 | 79.235 | 79.235 | 79.235 | 79.235 |  | 79.235
T O T A L | [5 empty] | 45.3658 | 45.3658 | 453.6578 | 453.6578 | 72.3728 | 381.285 | 0 | 453.6578

## ESQUADRIAS (hidden)
MEMORIA DE CALCULO
QUADRO DE ESQUADRIAS PAVIMENTO SUPERIOR
| CÓDIGO | TIPO | MATERIAL | LARGURA | ALTURA | PEITORIL | QUANTIDADE | ÁREA | ÁREA TOTAL | PINTURAS |  | VIDROS
[10 empty] | PINTURA ESQUADRIAS DE MADEIRA | PINTURA ESQUADRIAS METÁLICAS | VIDRO COMUM | VIDRO TEMPERADO
PORTAS
PA2 - PA1 | P1 | ABRIR 2 F | MADEIRA | 120 | 240 | - | 4 | 2.88 | 11.52 | 34.56 | - | - | -
| P2 | ABRIR | MADEIRA | 110 | 210 | - | 1 | 2.31 | 2.31 | 6.93 | - | - | - | OBS: PORTA NOVA
| P3 | ABRIR | MADEIRA | 80 | 210 | - | 1 | 1.68 | 1.68 | 5.04 | - | - | -
| P4 | ABRIR | ALUMÍNIO | 80 | 210 | - | 2 | 1.68 | 3.36 | 10.08 | - | - | - | OBS: AS DUAS PORTAS SÃO NOVAS
JANELAS
J1A-J1B-J1C-J1D-J1E-J1F | J1 | ABRIR | MADEIRA | 100 | 200 | 90 | 6 | 2 |  | 0 | - | - | -
| J2 | BASCULANTE | FERRO E VIDRO E VIDRO | 140 | 100 | 110 | 1 | 1.4 | 1.4 | - | 2.8 | - | -
| J3 | BASCULANTE | FERRO E VIDRO E VIDRO | 100 | 80 | - | 2 | 0.8 | 1.6 | - | 3.2 |  | -
| J4 | BASCULANTE | FERRO E VIDRO E VIDRO | 80 | 80 | - | 1 | 0.64 | 0.64 |  | 1.28
| TOTAL | [5 empty] | 18 | 13.39 | 3.64 | 56.61 | 7.28 | 0 | 0

## DEMOLIÇÕES PLENÁRIO (hidden)
ALVENARIA A DEMOLIR | [5 empty] | DEMOLIÇÃO PISOS,DIVISÓRIAS E RODAPÉ
[6 empty] | Local Serviço | Carpete (m²) | Piso Cerâmico(m²) | Piso em madeira (m²)
ALVENARIA | 1.47 | 2.5 | 1.4 | 0.609
[6 empty] | PLENÁRIO | 57 | - | 45
[6 empty] | IMPRENSA |  | -
[6 empty] | PÚBLICO EM GERAL |  | -
RETIRADA DE ESQUADRIA | [5 empty] | SALA DE SOM |  | -
Local Serviço | QUANTIDADE | DIMENSÃO | Área a demolir(m²) |  |  | BANHEIRO FEMININO | - | 2.83
[6 empty] | HALL | - | 5.49
PORTA BANHEIROS | 2 | 0,80X2,10 | 3.36 |  |  | BANHEIRO MASCULINO | - | 3.28
PORTA SALA DE SOM | 1 | 0,80X2,10 | 1.68 |  |  | CIRCULAÇÃO | - | -
PORTA DE APOIO | 1 | 1,10X2,10 | 2.31 |  |  | SALA DE COMISSÕES | - | -
[6 empty] | DIVISÓRIA DE MADEIRA: |  |  | 9.91
[6 empty] | RODAPÉ: |  |  | 34.78
PEÇAS SANITÁRIAS A DEMOLIR |  |  |  | MÓVEIS
| QUANTIDADE |  |  |  | QUANTIDADE
VASO SANITÁRIO | 2 |  |  | METRO DE MÓVEIS | 16.4
LAVÁTORIO | 2
TORNEIRA | 2
VÁLVULA DE DESCARGA | 2

## MEMORIA DE CALCULO (hidden)
MEMORIAL DE CÁLCULO
Área Interna Pavimento Superior
Local Serviço | Desconto de vão (ml) | Desconto de vão (m² ) | Pé Direito | Perímetro (ml) | Área (m²) | Carpete (m²) | Bancada em Granito (m²) | Piso Porcelanato (m²) | Piso em madeira (m²) | Pintura Forro em Madeira COM VERNIZ (m²) | Pintura Forro em Madeira COM TINTA LATEX(m²) | Emassamento na area dos azulejos (m²) | Pintura no azulejo(m²) | Azulejo(m²) | Emassamento em parede (m²) | Pintura acrilica parede (m²) | Rodapé madeira (m²) | Rodapé carpete (m²)
PLENÁRIO | 11.35 | 63.89 | 3.8 | 35.9 | 78.97 | 57 |  | - | 45 | 78.97 |  |  | - | - | 78.13 | 78.13 | 18 | 3.1
SALA DE SOM | 0.8 | 3.08 | 3.8 | 7.7 | 3.43 |  |  | - |  | 3.43 |  |  | - | - | 26.18 | 26.18 | - | 6.9
BANHEIRO FEMININO | 0.8 | 2.48 | 3.8 | 6.81 | 2.83 | - |  | 2.83 |  |  | 2.83 | 15.585 | 16.186 | 7.212 | - | - | - | -
AREA DE APOIO | 0.8 | 2.32 | 3.8 | 10.55 | 5.49 | - |  | - |  |  | 5.49 |  | - | - | 37.77 | 37.77 | - | -
BANHEIRO MASCULINO | 0.8 | 2.48 | 3.8 | 7.43 | 3.28 | - |  | 3.28 |  |  | 3.28 | 17.135 | 17.798 | 7.956 | - | - | - | -
CIRCULAÇÃO | 3.9 | 9.12 | 3.8 | 10.68 | 10.99 | - |  | - |  | 10.99 |  |  | - | - | 31.464 | 31.464 | 6.78 | -
SALA DE COMISSÕES | 0.8 | 8.88 | 3.8 | 19.9 | 10.36 | - |  | - |  | 10.36 |  |  | - | - | 66.74 | 66.74 | - | -
TOTAL | 19.25 | 92.25 | - | 98.97 | 115.35 | 57 |  | 6.11 | 45 | 103.75 | 11.6 | 32.72 | 33.984 | 15.168 | 240.284 | 240.284 | 24.78 | 10
DIVISÓRIA DE MADEIRA A RETIRAR: |  |  | 9.905
RODAPÉ A RETIRAR: |  |  | 34.78
|  |  |  | 61.08 |  |  |  |  | 10.77
104.99
ALVENARIA NOVA |  |  | 7.28