## ESQUADRIAS 2 (hidden)
QUADRO DE ESQUADRIAS
DESCRIÇÃO | AMBIENTE | MATERIAL | TIPO | LARGURA | ALTURA | PEITORIL | QUANTIDADE | ÁREA | ÁREA TOTAL | PINTURA ESQUADRIAS MADEIRA | PINTURA ESQUADRIAS DE FERRO | VERGA E CONTRA VERGA |  | SOLEIRA | PEITORIL
[12 empty] | PORTAS | JANELAS
[12 empty] | VERGA | CONTRAVERGA
|  |  |  | m | m | m | und | m2 | m2 | m2 | m2 | m | m | m | m2
PORTAS - TERREO
P1 |  | MADEIRA | ABRIR | 120 | 240 | - | 2 | 2.88 | 5.76 | 17.28
P2 |  | MADEIRA | ABRIR | 80 | 210 |  | 6 | 1.68 | 10.08 | 30.24
P3 |  | MADEIRA | ABRIR | 70 | 210 |  | 2 | 1.47 | 2.94 | 8.82
PT1 | LATERAL ESQUERDA | FERRO | ABRIR | 280 | 300 |  | 1 | 8.4 | 8.4 |  | 25.2
PT2 | LATERAL DIREITA | FERRO |  | 135 | 295 |  | 1 | 3.9825 | 3.9825 |  | 11.9475
GRADE FIXA |  | FERRO | FIXA | 130 | 105 |  | 1 | 1.365 | 1.365 |  | 4.095
GUARDA CORPO ESCADA |  | FERRO | FIXA | 735 | 90 |  | 1 | 6.615 | 6.615 |  | 19.845
GUARDA CORPO SACADA |  | FERRO | FIXA | 665 | 90 |  | 1 | 5.985 | 5.985 |  | 17.955
PORTAS - SUPERIOR
P1 |  | MADEIRA | ABRIR | 120 | 240 |  | 4 | 2.88 | 11.52 | 34.56
P2 |  | MADEIRA | ABRIR | 80 | 210 |  | 2 | 1.68 | 3.36 | 10.08
P4 |  | ALUMINIO | ABRIR | 110 | 210 |  | 1 | 2.31 | 2.31
P5 |  | ALUMINIO | ABRIR | 80 | 210 |  | 3 | 1.68 | 5.04
TOTAL: | [6 empty] | 25 | 40.9275 | 67.3575 | 100.98 | 79.0425 | 0 | 0 | 0
JANELAS TERREO
J1 |  | MADEIRA E VIDRO | ABRIR | 100 | 200 |  | 7 | 2 | 14 | 42
J2 |  | FERRO E VIDRO | ABRIR | 100 | 50 |  | 1 | 0.5 | 0.5 |  | 1
J3 |  | FERRO E VIDRO | ABRIR | 80 | 50 |  | 2 | 0.4 | 0.8 |  | 1.6
J4 |  | FERRO E VIDRO | ABRIR | 50 | 50 |  | 1 | 0.25 | 0.25 |  | 0.5
JANELAS- SUPERIOR
J1 |  | MADEIRA E VIDRO | ABRIR | 100 | 200 |  | 9 | 2 | 18 | 54
J5 |  | FERRO E VIDRO | ABRIR | 140 | 100 |  | 1 | 1.4 | 1.4 |  | 2.8
J6 |  | FERRO E VIDRO | ABRIR | 100 | 80 |  | 2 | 0.8 | 1.6 |  | 3.2
J7 |  | FERRO E VIDRO | ABRIR | 80 | 80 |  | 1 | 0.64 | 0.64 |  | 1.28
TOTAL: | [6 empty] | 24 | 7.99 | 37.19 | 96 | 10.38 | 0 | 0 |  | 0

## PLANILHA GLOBAL
PLANILHA ORÇAMENTÁRIA
OBRA: SUBSTITUIÇÃO DA PARTE ELÉTRICA DO EDIFÍCIO TOMBADO (PLENÁRIO) E DO ANEXO ADMINISTRATIVO DA CÂMARA MUNICIPAL | [5 empty] | VALOR FINAL DA OBRA: |  | 0
ENDEREÇO: RUA CEL. JOSÉ FERREIRA ALVES,N°758,BAIRRO CENTRO, ARAGUARI - MG |  |  |  |  | DATA BASE: | 202308_Planilha_Precos_SETOP_Triangulo_SEM_DESONERACAO
MUNÍCIPIO: ARAGUARI - MG
DATA: NOVEMBRO DE 2023 |  |  |  |  | VALOR DA OBRA: | 0 | BDI= | 29.5%
ITEM | FONTE DE PREÇO | CÓDIGO | DESCRIÇÃO | UNIDADE | QUANTIDADE | PREÇO UNITÁRIO S/ BDI | PREÇO UNITÁRIO C/ BDI | PREÇO TOTAL
1 |  | INSTALAÇÕES ELÉTRICAS
1.1 | SETOP | ED-48946 | Cabo flexível 1,50mm 750V PR MT | M | 200
1.2 | SETOP | ED-48946 | Cabo flexível 1,50mm 750V AM MT | M | 400
1.3 | SETOP | ED-48946 | Cabo flexível 1,50mm 750V AZ MT | M | 200
1.4 | SETOP | ED-48946 | Cabo flexível 1,50mm 750V BC MT | M | 150
1.7 | SETOP | ED-48946 | Cabo flexível 1,50mm 750V VM MT | M | 150
1.11 | SETOP | ED-48951 | Cabo flexível 2,50mm 750V AZ MT | M | 400
1.12 | SETOP | ED-48951 | Cabo flexível 2,50mm 750V VD MT | M | 750
1.13 | SETOP | ED-48951 | Cabo flexível 2,50mm 750V BC MT | M | 600
1.14 | SETOP | ED-48951 | Cabo flexível 2,50mm 750V PR MT | M | 800
1.15 | SETOP | ED-48951 | Cabo flexível 2,50mm 750V AM MT | M | 200
1.16 | SETOP | ED-48951 | Cabo flexível 2,50mm 750V VM MT | M | 600
1.28 | SETOP | ED-48956 | Cabo flexível 4,0mm 750V BC MT | M | 100
1.29 | SETOP | ED-48956 | Cabo flexível 4,0mm 750V VM MT | M | 100
1.30 | SETOP | ED-48956 | Cabo flexível 4,0mm 750V VD MT | M | 100
1.31 | SETOP | ED-48956 | Cabo flexível 4,0mm 750V PR MT | M | 100
1.32 | SETOP | ED-48971 | Cabo flexível 16,0mm 750V VD MT | M | 50
1.33 | SETOP | ED-48971 | Cabo flexível 16,0mm 750V VM MT | M | 50
1.34 | SETOP | ED-48971 | Cabo flexível 16,0mm 750V BC MT | M | 50
1.35 | SETOP | ED-48971 | Cabo flexível 16,0mm 750V AZ MT | M | 50
1.37 | SETOP | ED-48981 | Cabo flexível 35,00mm 750V VD MT | M | 25
1.38 | SETOP | ED-48981 | Cabo flexível 95,00mm 750V PR MT | M | 75
1.39 | SETOP | ED-49016 | Cabo flexível 95,00mm 750V AZ MT | M | 25
1.40 | MERCADO | COMPOSIÇÃO 01 | Cabo PP 1KV 2X 2,5mm HEPR MT | M | 150
1.42 | MERCADO | COMPOSIÇÃO 01 | Spiral 1/2 PE BR | M | 16
1.43 | MERCADO | COMPOSIÇÃO 01 | Fita Isolante Imperial 20M | PÇ | 16
1.44 | SETOP | ED-9974 | Lâmpada Tuboled 25W 6500K | PÇ | 38
1.45 | MERCADO | COMPOSIÇÃO 01 | Luminária LED Sobrepor Ledvance Linear 20W 6500K | PÇ | 17
1.46 | MERCADO | COMPOSIÇÃO 01 | Trilho Galv.liso p/ contator TSG 35m | M | 3
1.47 | MERCADO | COMPOSIÇÃO 01 | Conj. Ilumi. Lev. Tomada 2P+T 10A | PÇ | 150
1.48 | MERCADO | COMPOSIÇÃO 01 | Conj. Ilumi. Lev. Tomada 2P+T 20A | PÇ | 5
1.49 | MERCADO | COMPOSIÇÃO 01 | Conj. Ilumi. Lev. Inter. Simples | PÇ | 22
1.50 | MERCADO | COMPOSIÇÃO 01 | Módulo Ilumi. Lev. Inter. Simples | PÇ | 46
1.51 | MERCADO | COMPOSIÇÃO 01 | Módulo Ilumi. Lev. Tomada 10A 2P+T | PÇ | 15
1.52 | MERCADO | COMPOSIÇÃO 01 | Módulo Ilumi. Lev. Inter. Paralelo | PÇ | 19
1.53 | MERCADO | COMPOSIÇÃO 01 | Placa Ilumi. Lev. 4x2 2 Postos | PÇ | 8
1.54 | MERCADO | COMPOSIÇÃO 01 | Placa Ilumi. Lev. 4x2 3 Postos | PÇ | 15
1.55 | MERCADO | COMPOSIÇÃO 01 | Placa Ilumi. Lev. 4x4 6 Postos | PÇ | 6
1.56 | MERCADO | COMPOSIÇÃO 01 | Canaleta Dexson 20x12x2mts Ades.DXN | PÇ | 6
1.57 | SETOP | ED-49262 | Disjuntor Tripolar DIN ENE 80A | PÇ | 1
1.58 | SETOP | ED-49259 | Disjuntor Tripolar DIN ENE 50A | PÇ | 1
1.59 | SETOP | ED-49228 | Disjuntor Unipolar DIN ENE 10A | PÇ | 6
1.60 | SETOP | ED-49270 | Disjuntor Bipolar DIN ENE 16A | PÇ | 3
1.61 | SETOP | ED-49266 | Disjuntor Tripolar 200A HOMOLOGADO CEMIG | PÇ | 1
1.62 | SETOP | ED-49260 | Disjuntor Bipolar DIN ENE 63A | PÇ | 1
1.63 | SETOP | ED-20588 | ENTRADA DE ENERGIA AÉREA, TIPO C8, PADRÃO CEMIG, CARGA INSTALADA DE 66,1KVA ATÉ 75KVA, TRIFÁSICO, COM SAÍDA SUBTERRÂNEA, INCLUSIVE POSTE, CAIXA PARA MEDIDOR, DISJUNTOR, BARRAMENTO, ATERRAMENTO E ACESSÓRIOS | PÇ | 1
1.64 | SETOP | ED-49183 | Caixa De Passagem Embutir Chapa 40x40 | pc | 1
1.65 | MERCADO | COMPOSIÇÃO 01 | Dispositivo de proteção contra surto 8KA 175V S1 | PÇ | 12
1.66 | SETOP | ED-15114 | Interruptor bipolar DR (fase/fase - In 30mA) - DIN 25A | PÇ | 1
1.67 | SETOP | ED-15117 | Interruptor tetrapolar DR (3 fases/neutro - In 30mA) - DIN 25A | PÇ | 2
1.68 | SETOP | ED-49502 | QUADRO DE DISTRIBUIÇÃO TRIFASICO PARA 36 MÓDULOS COM BARRAMENTO 100 A | PÇ | 1
1.69 | SETOP | ED-49503 | QUADRO DE DISTRIBUIÇÃO TRIFASICO PARA 42 MÓDULOS COM BARRAMENTO 100 A | PÇ | 1
1.70 | SETOP | ED-49500 | QUADRO DE DISTRIBUIÇÃO BIFASICO PARA 24 MÓDULOS COM BARRAMENTO 100 A | PÇ | 1
1.71 | SETOP | ED-49268 | Disjuntor Bipolar DIN ENE 10A | PÇ | 33
1.72 | MERCADO | COMPOSIÇÃO 01 | Term. Pré Iso. Ilhos 2,5mm TI22 AZ | PÇ | 200
1.73 | SETOP | ED-51084 | Term. Pré Iso. Ilhos 16mm TI22 AZ | PÇ | 12
1.74 | MERCADO | COMPOSIÇÃO 01 | Term. Pré Iso. Ilhos 95mm CT3614 | PÇ | 12
1.75 | MERCADO | COMPOSIÇÃO 01 | Term. Pré Iso. Anel 2,5mm TP22-4 AZ | PÇ | 100
1.76 | MERCADO | COMPOSIÇÃO 01 | Term. Pré Iso. Anel 4,0mm TP23-5 AM | PÇ | 50
1.77 | SETOP | ED-51085 | Terminal Compr 25mm | PÇ | 12
1.78 | MERCADO | COMPOSIÇÃO 01 | Terminal Aperto 10mm TA-010 | PÇ | 9
1.79 | MERCADO | COMPOSIÇÃO 01 | Terminal Aperto 35mm TA-035 | PÇ | 6
1.80 | MERCADO | COMPOSIÇÃO 01 | Módulo Ilumi. Lev Cego | PÇ | 35
1.81 | MERCADO | COMPOSIÇÃO 01 | KIT Barram. Trif. TN II-34 DIN | PÇ | 1
1.82 | MERCADO | COMPOSIÇÃO 01 | KIT Barram. Trif. TN II-28 DIN | PÇ | 1
1.83 | MERCADO | COMPOSIÇÃO 01 | KIT Barram. Trif. TN II-16 DIN | PÇ | 1
1.84 | MERCADO | COMPOSIÇÃO 01 | KIT Barram. Trif. TN II-44 DIN | PÇ | 1
1.85 | MERCADO | COMPOSIÇÃO 01 | Lampada Led A60 9W 6500K Bivolt. | PÇ | 12
1.86 | MERCADO | COMPOSIÇÃO 01 | Soquete mini c/Rabicho 160 | PÇ | 30
1.87 | MERCADO | COMPOSIÇÃO 01 | Soquete mini c/Rabicho 160 | PÇ | 30
1.88 | MERCADO | COMPOSIÇÃO 01 | Conector Bimetálico PFB-070mm | PÇ | 2
TOTAL INSTALAÇÕES INICIAIS: | [7 empty] | 0
2 |  |  | REMOÇÕES
2.1 | SETOP | ED-48515 | Retirada de fiação e luminárias existentes | m² | 760
2.2 | [7 empty] | 0
2.3
2.4
2.5
TOTAL REMOÇÕES: | [7 empty] | 0
3 |  |  | ELETROCALHAS
3.1 | MERCADO | COMPOSIÇÃO 03 | Eletrocalha perfurada 200x100x3000 | PÇ | 10
3.2 | MERCADO | COMPOSIÇÃO 03 | Emenda interna U 200x100 ch24 | PÇ | 5
3.3 | MERCADO | COMPOSIÇÃO 03 | Eletroduto TigreFlex Corrugado 3/4 | MT | 400
3.4 | SETOP | ED-49415 | Eletroduto TigreFlex Corrugado 1'' L | MT | 50
3.5 | SETOP | ED-49314 | Eletroduto pesado corrugado preto 75mm | MT | 50
3.6 | MERCADO | COMPOSIÇÃO 03 | Porca SX UHC 1/4 ZD | PÇ | 100
3.7 | MERCADO | COMPOSIÇÃO 03 | Arruela Lisa 1/4 | PÇ | 200
3.8 | MERCADO | COMPOSIÇÃO 03 | Parafuso Cab.Lent. AT 1/4X1/2 | PÇ | 100
3.9 | MERCADO | COMPOSIÇÃO 03 | Unidute S/Rosca (Reto) 3/4 | PÇ | 150
3.10 | MERCADO | COMPOSIÇÃO 03 | Unidute Conico 3/4 | PÇ | 150
3.11 | MERCADO | COMPOSIÇÃO 03 | Arruela Aluminio 3/4 | PÇ | 100
3.12 | MERCADO | COMPOSIÇÃO 03 | Arruela Lisa Pol 3/16 | PÇ | 100
3.13 | MERCADO | COMPOSIÇÃO 03 | Fixador c/ Cunha 3/4 | PÇ | 50
3.14 | MERCADO | COMPOSIÇÃO 03 | Saída Horizontal P/Eletrocalha 3/4 | PÇ | 130
3.15 | MERCADO | COMPOSIÇÃO 03 | Curva Horizontal Perfil 200x100 ch2 | PÇ | 9
3.16 | MERCADO | COMPOSIÇÃO 03 | Parafuso FP Mad 4,5x60 Chata | PÇ | 100
3.17 | MERCADO | COMPOSIÇÃO 03 | Parafuso FP AB 4,2X13 PN FLANG | PÇ | 100
3.18 | MERCADO | COMPOSIÇÃO 03 | Parafuso FP Mad 4x25 Chata | PÇ | 100
3.19 | MERCADO | COMPOSIÇÃO 03 | Bucha p/Tijolão S8 | PÇ | 100
3.20 | MERCADO | COMPOSIÇÃO 03 | Bucha Aluminio 3/4 | PÇ | 100
3.21 | MERCADO | COMPOSIÇÃO 03 | Luva Pressão p/Eletr.Corrug.AM 32mm | PÇ | 20
3.22 | MERCADO | COMPOSIÇÃO 03 | Luva Pressão p/Eletr.Corrug.Reforç. | PÇ | 20
3.23 | MERCADO | COMPOSIÇÃO 03 | Luva Pressão p/Eletr.Corrug.AM 25mm | PÇ | 20
3.24 | MERCADO | COMPOSIÇÃO 03 | Luva Pressão p/Eletr.Corrug.AM 20mm | PÇ | 20
3.25 | MERCADO | COMPOSIÇÃO 03 | Abraç. Nylon 300x4,7mm PR | PÇ | 200
3.26 | MERCADO | COMPOSIÇÃO 03 | Caixa Octogonal 3x3 Tigreflex | PÇ | 22
3.28 | MERCADO | COMPOSIÇÃO 03 | Caixa de Luz Octogonal 4x4 | PÇ | 45
3.29 | MERCADO | COMPOSIÇÃO 03 | Perfilado Perf. 38x38x6000 | PÇ | 2
TOTAL ELETROCALHAS: | [7 empty] | 0
4 |  |  | MÃO DE OBRA
4.1 | SETOP | ED-50373 | MÃO DE OBRA INSTALAÇÃO ELÉTRICA (ELETRICISTA OFICIAL) | HORAS | 340
4.2 | SETOP | ED-50362 | MÃO DE OBRA INSTALAÇÃO ELÉTRICA (AJUDANTE ELETRICISTA) | HORAS | 340
4.3
4.4
TOTAL MÃO DE OBRA: | [7 empty] | 0
5 |  |  | SERVIÇOS COMPLEMENTARES
5.1
TOTAL SERVIÇOS COMPLEMENTARES: | [7 empty] | 0
TOTAL GERAL DA OBRA | [7 empty] | 0
0

## QUANTITATIVO EXTERNO (hidden)
Quantitativo
AREA INTERNA
Serviço Dependências | Desconto de vão total | Desconto de vão de porta | Desconto de vão de janela | Vãos diversos | Área | Perimetro | Haltura pé-direito |  | Reboco |  |  | Emboço | Revestimento ceramico de parede
| m | m2 | m2 | m2 | m2 | m | m |  | m2 |  |  | m2 | m2
T O T A L | [8 empty] | 0 |  |  | 0 | 0
AREA EXTERNA
Serviço Dependências | Desconto de vão total | Desconto de vão de porta | Desconto de vão de janela | Vãos diversos | Área | Perimetro | Haltura pé-direito | Recomposição reboco 10% da area total | Emassamento acrilico 10% da area total | Limpeza de fachada | Lixamento de pintura | Pintura acrilica Branco neve | Pintura acrilica Azul tricô | Pintura de forro em verniz
| m | m² | m² | m² | m² | m | m | m² | m² | m² | m² | m² | m² | m³
FACHADA FRONTAL DETALHES EM AZUL (SOMATORIO DE AREAS 1ATE 39) |  |  |  |  | 66.87 |  |  | 66.87 | 66.87 | 66.87 | 66.87 |  | 66.87
FACHADA FRONTAL DETALHES EM BRANCO (SOMATORIO DE AREAS 53 até 109) |  |  |  |  | 36.76 |  |  | 36.76 | 36.76 | 36.76 | 36.76 | 36.76
FACHADA LATERAL DIREITA DETALHES EM AZUL (SOMATORIO DE AREAS 40 ATE 52) |  |  |  |  | 63.12 |  |  | 63.12 | 63.12 | 63.12 | 63.12 |  | 63.12
FACHADA LATERAL DIREITA DETALHES EM BRANCO (SOMATORIO DE AREAS 110 ate 127 ) |  |  |  |  | 11.43 |  |  | 11.43 | 11.43 | 11.43 | 11.43 | 11.43
PILARES |  |  |  |  | 19.6028 |  |  | 19.6028 | 19.6028 | 19.6028 | 19.6028 | 19.6028
LATERAL ESQUERDA COR AZUL |  |  | 10 |  |  | 11.45 | 9.05 | 103.6225 | 103.6225 | 103.6225 | 103.6225 |  | 103.6225
DETALHE DE FRISO LATERAL ESQUERDA COR BRANCO | [5 empty] | 11.45 | 0.4 | 4.58 | 4.58 | 4.58 | 4.58 | 4.58
FUNDO PISO TERREO- COR AZUL |  | 2.94 | 1.55 |  |  | 18.25 | 3.75 | 68.4375 | 68.4375 | 68.4375 | 68.4375 |  | 68.4375
FUNDO PISO SUPERIOR- COR AZUL |  |  | 3.64 |  |  | 14.95 | 5.3 | 79.235 | 79.235 | 79.235 | 79.235 |  | 79.235
VARANDA ACESSO AO PLENARIO |  |  |  |  | 11.98 | [8 empty] | 11.98
BEIRAL EXTERNO REGUAS DE MADEIRA |  |  |  |  | 3 | [8 empty] | 3
T O T A L | [7 empty] | 453.6578 | 45.3658 | 453.6578 | 453.6578 | 72.3728 | 381.285 | 14.98 | 453.6578

## MEMORIAL ITEMIZADO FACHADAS (hidden)
MEMORIAL DE CÁCULO FACHADAS
OBRA: REFORMA DO PLENÁRIO DE ARAGUARI
ENDEREÇO: RUA CEL. JOSÉ FERREIRA ALVES,N°758,BAIRRO CENTRO, ARAGUARI - MG
MUNÍCIPIO: ARAGUARI - MG
DATA: DEZEMBRO DE 2019
Serviço Dependências | Desconto de vão total | Desconto de vão de porta | Área | Perimetro | Haltura pé-direito | Recomposição reboco 10% da area total | Emassamento acrilico 10% da area total | Limpeza de fachada | Lixamento de pintura | Pintura acrilica Branco neve | Pintura acrilica Azul tricô | Pintura de forro em verniz
[8 empty] | formula=Somatória de todas as áreas da fachada | formula=Somatória de todas as áreas da fachada | formula=Somatória de todas as áreas á receber pintura branco neve | formula=Somatória de todas as áreas á receber pintura branco neve | formula=Somatória de todas as áreas á receber pintura branco neve
| m | m² | m² | m | m | m² | m² | m² | m² | m² | m² | m³
FACHADA FRONTAL DETALHES EM AZUL (SOMATORIO DE AREAS 1ATE 39) |  |  | 66.87 |  |  | 66.87 | 66.87 | 66.87 | 66.87 |  | 66.87
FACHADA FRONTAL DETALHES EM BRANCO (SOMATORIO DE AREAS 53 até 109) |  |  | 36.76 |  |  | 36.76 | 36.76 | 36.76 | 36.76 | 36.76
FACHADA LATERAL DIREITA DETALHES EM AZUL (SOMATORIO DE AREAS 40 ATE 52) |  |  | 63.12 |  |  | 63.12 | 63.12 | 63.12 | 63.12 |  | 63.12
FACHADA LATERAL DIREITA DETALHES EM BRANCO (SOMATORIO DE AREAS 110 ate 127 ) |  |  | 11.43 |  |  | 11.43 | 11.43 | 11.43 | 11.43 | 11.43
PILARES |  |  | 19.6028 |  |  | 19.6028 | 19.6028 | 19.6028 | 19.6028 | 19.6028
LATERAL ESQUERDA COR AZUL |  |  |  | 11.45 | 9.05 | 103.6225 | 103.6225 | 103.6225 | 103.6225 |  | 103.6225
DETALHE DE FRISO LATERAL ESQUERDA COR BRANCO |  |  |  | 11.45 | 0.4 | 4.58 | 4.58 | 4.58 | 4.58 | 4.58
FUNDO PISO TERREO- COR AZUL |  | 2.94 |  | 18.25 | 3.75 | 68.4375 | 68.4375 | 68.4375 | 68.4375 |  | 68.4375
FUNDO PISO SUPERIOR- COR AZUL |  |  |  | 14.95 | 5.3 | 79.235 | 79.235 | 79.235 | 79.235 |  | 79.235
T O T A L | [5 empty] | 45.3658 | 45.3658 | 453.6578 | 453.6578 | 72.3728 | 381.285 | 0 | 453.6578

## ESQUADRIAS (hidden)
MEMORIA DE CALCULO
QUADRO DE ESQUADRIAS PAVIMENTO SUPERIOR
| CÓDIGO | TIPO | MATERIAL | LARGURA | ALTURA | PEITORIL | QUANTIDADE | ÁREA | ÁREA TOTAL | PINTURAS |  | VIDROS
[10 empty] | PINTURA ESQUADRIAS DE MADEIRA | PINTURA ESQUADRIAS METÁLICAS | VIDRO COMUM | VIDRO TEMPERADO
PORTAS
PA2 - PA1 | P1 | ABRIR 2 F | MADEIRA | 120 | 240 | - | 4 | 2.88 | 11.52 | 34.56 | - | - | -
| P2 | ABRIR | MADEIRA | 110 | 210 | - | 1 | 2.31 | 2.31 | 6.93 | - | - | - | OBS: PORTA NOVA
| P3 | ABRIR | MADEIRA | 80 | 210 | - | 1 | 1.68 | 1.68 | 5.04 | - | - | -
| P4 | ABRIR | ALUMÍNIO | 80 | 210 | - | 2 | 1.68 | 3.36 | 10.08 | - | - | - | OBS: AS DUAS PORTAS SÃO NOVAS
JANELAS
J1A-J1B-J1C-J1D-J1E-J1F | J1 | ABRIR | MADEIRA | 100 | 200 | 90 | 6 | 2 |  | 0 | - | - | -
| J2 | BASCULANTE | FERRO E VIDRO E VIDRO | 140 | 100 | 110 | 1 | 1.4 | 1.4 | - | 2.8 | - | -
| J3 | BASCULANTE | FERRO E VIDRO E VIDRO | 100 | 80 | - | 2 | 0.8 | 1.6 | - | 3.2 |  | -
| J4 | BASCULANTE | FERRO E VIDRO E VIDRO | 80 | 80 | - | 1 | 0.64 | 0.64 |  | 1.28
| TOTAL | [5 empty] | 18 | 13.39 | 3.64 | 56.61 | 7.28 | 0 | 0

## DEMOLIÇÕES PLENÁRIO (hidden)
ALVENARIA A DEMOLIR | [5 empty] | DEMOLIÇÃO PISOS,DIVISÓRIAS E RODAPÉ
[6 empty] | Local Serviço | Carpete (m²) | Piso Cerâmico(m²) | Piso em madeira (m²)
ALVENARIA | 1.47 | 2.5 | 1.4 | 0.609
[6 empty] | PLENÁRIO | 57 | - | 45
[6 empty] | IMPRENSA |  | -
[6 empty] | PÚBLICO EM GERAL |  | -
RETIRADA DE ESQUADRIA | [5 empty] | SALA DE SOM |  | -
Local Serviço | QUANTIDADE | DIMENSÃO | Área a demolir(m²) |  |  | BANHEIRO FEMININO | - | 2.83
[6 empty] | HALL | - | 5.49
PORTA BANHEIROS | 2 | 0,80X2,10 | 3.36 |  |  | BANHEIRO MASCULINO | - | 3.28
PORTA SALA DE SOM | 1 | 0,80X2,10 | 1.68 |  |  | CIRCULAÇÃO | - | -
PORTA DE APOIO | 1 | 1,10X2,10 | 2.31 |  |  | SALA DE COMISSÕES | - | -
[6 empty] | DIVISÓRIA DE MADEIRA: |  |  | 9.91
[6 empty] | RODAPÉ: |  |  | 34.78
PEÇAS SANITÁRIAS A DEMOLIR |  |  |  | MÓVEIS
| QUANTIDADE |  |  |  | QUANTIDADE
VASO SANITÁRIO | 2 |  |  | METRO DE MÓVEIS | 16.4
LAVÁTORIO | 2
TORNEIRA | 2
VÁLVULA DE DESCARGA | 2

## MEMORIA DE CALCULO (hidden)
MEMORIAL DE CÁLCULO
Área Interna Pavimento Superior
Local Serviço | Desconto de vão (ml) | Desconto de vão (m² ) | Pé Direito | Perímetro (ml) | Área (m²) | Carpete (m²) | Bancada em Granito (m²) | Piso Porcelanato (m²) | Piso em madeira (m²) | Pintura Forro em Madeira COM VERNIZ (m²) | Pintura Forro em Madeira COM TINTA LATEX(m²) | Emassamento na area dos azulejos (m²) | Pintura no azulejo(m²) | Azulejo(m²) | Emassamento em parede (m²) | Pintura acrilica parede (m²) | Rodapé madeira (m²) | Rodapé carpete (m²)
PLENÁRIO | 11.35 | 63.89 | 3.8 | 35.9 | 78.97 | 57 |  | - | 45 | 78.97 |  |  | - | - | 78.13 | 78.13 | 18 | 3.1
SALA DE SOM | 0.8 | 3.08 | 3.8 | 7.7 | 3.43 |  |  | - |  | 3.43 |  |  | - | - | 26.18 | 26.18 | - | 6.9
BANHEIRO FEMININO | 0.8 | 2.48 | 3.8 | 6.81 | 2.83 | - |  | 2.83 |  |  | 2.83 | 15.585 | 16.186 | 7.212 | - | - | - | -
AREA DE APOIO | 0.8 | 2.32 | 3.8 | 10.55 | 5.49 | - |  | - |  |  | 5.49 |  | - | - | 37.77 | 37.77 | - | -
BANHEIRO MASCULINO | 0.8 | 2.48 | 3.8 | 7.43 | 3.28 | - |  | 3.28 |  |  | 3.28 | 17.135 | 17.798 | 7.956 | - | - | - | -
CIRCULAÇÃO | 3.9 | 9.12 | 3.8 | 10.68 | 10.99 | - |  | - |  | 10.99 |  |  | - | - | 31.464 | 31.464 | 6.78 | -
SALA DE COMISSÕES | 0.8 | 8.88 | 3.8 | 19.9 | 10.36 | - |  | - |  | 10.36 |  |  | - | - | 66.74 | 66.74 | - | -
TOTAL | 19.25 | 92.25 | - | 98.97 | 115.35 | 57 |  | 6.11 | 45 | 103.75 | 11.6 | 32.72 | 33.984 | 15.168 | 240.284 | 240.284 | 24.78 | 10
DIVISÓRIA DE MADEIRA A RETIRAR: |  |  | 9.905
RODAPÉ A RETIRAR: |  |  | 34.78
|  |  |  | 61.08 |  |  |  |  | 10.77
104.99
ALVENARIA NOVA |  |  | 7.28